## ЛСР по форме №4
СОГЛАСОВАНО: | [7 empty] | УТВЕРЖДАЮ:
______________ | [7 empty] | ____________
" _____ " ________________ 2019 г. | [7 empty] | "_____ " ______________2019 г.
Благоустройство общественной территории по адресу: Иркутская область, Боханский район, п. Бохан, ул. Ленина,75 А
(наименование стройки)
ЛОКАЛЬНЫЙ СМЕТНЫЙ РАСЧЕТ № 02-01-03
(локальная смета)
на | 02-01-03 МАФы
(наименование работ и затрат, наименование объекта)
Основание: 2018/073
| Сметная стоимость строительных работ _______________________________________________________________________________________________ |  | ___________________________32,695 |  | тыс. руб.
| Средства на оплату труда _______________________________________________________________________________________________ |  | ___________________________0,246 |  | тыс. руб.
| Сметная трудоемкость _______________________________________________________________________________________________ |  | _______________________________________________________________________________________________14,97 |  | чел.час
Составлен(а) в текущих (прогнозных) ценах по состоянию на 4 квартал 2019г.
№ пп | Шифр и номер позиции норматива | Наименование работ и затрат, единица измерения | Количество на ед./ всего | Стоимость единицы, руб. |  | Общая стоимость, руб. |  |  | Затраты труда рабочих, чел.-ч, не занятых обслуживанием машин
|  |  |  | всего | эксплуата- ции машин | Всего | оплаты труда | эксплуата- ция машин
|  |  |  | оплаты труда | в т.ч. оплаты труда |  |  | в т.ч. оплаты труда | на единицу | всего
1 | 2 | 3 | 4 | 5 | 6 | 7 | 8 | 9 | 10 | 11
Раздел 1. МАФы
1 | прайс лист | Скамья со спинкой (шт) МАТ=7572.00/1,18/8,04 ИНДЕКС К ПОЗИЦИИ(справочно): 1 Письмо №46999-ДВ/09 от 09.12.2019г. прочие объекты 4 кв. 2019г. СМР=8,96 | 1 | 798,13 7572.00/1,18/8,04 |  | 798
2 | прайс лист | Урна для мусора (шт) МАТ=2997.00/1,18/8,04 ИНДЕКС К ПОЗИЦИИ(справочно): 1 Письмо №46999-ДВ/09 от 09.12.2019г. прочие объекты 4 кв. 2019г. СМР=8,96 | 2 | 315,9 2997.00/1,18/8,04 |  | 632
3 | ФЕР09-08-001-01 Приказ Минстроя России от 30.12.2016 №1039/пр | Установка металлических столбов высотой до 4 м: с погружением в бетонное основание (прим) (100 шт) ИНДЕКС К ПОЗИЦИИ(справочно): 1 Письмо №46999-ДВ/09 от 09.12.2019г. прочие объекты 4 кв. 2019г. СМР=8,96 | 0,42 (8*4+5*2)/100 | 3968,08 304,01 | 3430,97 281,18 | 1667 | 128 | 1441 118 | 35.64 | 14.97
|  | Затраты труда рабочих (ср 3), (чел.час) | 35,64 14,97 | 8.53 |  | 127.69 | 127.69
|  | Затраты труда машинистов, (чел.час) | 22,48 9,44
| 1. 91.04.01-031 | Машины бурильно-крановые: на автомобиле, глубина бурения 3,5 м, (маш.час) | 10,93 4,59 | 138.54 | 138,54 11,6 | 635.9 |  | 635,9 53,24
| 2. 91.14.01-002 | Автобетоносмесители: 5 м3, (маш.час) | 10,74 4,51 | 173.51 | 173,51 13,5 | 782.53 |  | 782,53 60,89
| 3. 91.14.02-001 | Автомобили бортовые, грузоподъемность: до 5 т, (маш.час) | 0,81 0,34 | 65.71 | 65,71 11,6 | 22.34 |  | 22,34 3,94
| 4. 11.1.03.01-0001 | Бруски деревянные: 50*50 мм, (м) | 55,9 23,48 | 4.17 |  | 97.91
4 | ФССЦ-04.1.02.01-0006 Приказ Минстроя России от 30.12.2016 №1039/пр | Бетон мелкозернистый, класс: В15 (М200) (м3) ИНДЕКС К ПОЗИЦИИ(справочно): 1 Письмо №46999-ДВ/09 от 09.12.2019г. прочие объекты 4 кв. 2019г. СМР=8,96 | 0,29 8*0,03+5*0,01 | 490 |  | 142
Итого прямые затраты по разделу в базисных ценах | [5 empty] | 3239 | 128 | 1441 118 |  | 14.97
Итого прямые затраты по разделу с учетом коэффициентов к итогам (ЗСР МАТ=2% (Поз. 1-4)) | [5 empty] | 3273 | 128 | 1441 118 |  | 14.97
Накладные расходы | [5 empty] | 199
Сметная прибыль | [5 empty] | 177
Итого по разделу 1 МАФы | [5 empty] | 32695 |  |  |  | 14.97
ИТОГИ ПО СМЕТЕ:
Итого прямые затраты по смете в базисных ценах | [5 empty] | 3239 | 128 | 1441 118 |  | 14.97
Итого прямые затраты по смете с учетом коэффициентов к итогам (ЗСР МАТ=2% (Поз. 1-4)) | [5 empty] | 3273 | 128 | 1441 118 |  | 14.97
Накладные расходы | [5 empty] | 199
Сметная прибыль | [5 empty] | 177
Итоги по смете:
Материалы | [5 empty] | 1459
Строительные металлические конструкции | [5 empty] | 2190 |  |  |  | 14.97
Итого | [5 empty] | 3649 |  |  |  | 14.97
Всего с учетом "Письмо №46999-ДВ/09 от 09.12.2019г. прочие объекты 4 кв. 2019г. СМР=8,96" | [5 empty] | 32695 |  |  |  | 14.97
Справочно, в базисных ценах:
Материалы | [5 empty] | 1704
Машины и механизмы | [5 empty] | 1441
ФОТ | [5 empty] | 246
Накладные расходы | [5 empty] | 199
Сметная прибыль | [5 empty] | 177
ВСЕГО по смете | [5 empty] | 32695 |  |  |  | 14.97
Составил: ___________________________Просекина
(должность, подпись, расшифровка)
Проверил: ___________________________Ищенко
(должность, подпись, расшифровка)